## Przedmiar
Rozdział IV
PRZEDMIAR ROBÓT
Remont drogi wojewódzkiej Nr 875 Mielec-Kolbuszowa-Sokołów Młp.-Leżajsk w km 52+625 do km 54+150
Nr poz. | Podstawa | Opis robót | Jm | Ilość
1 | 2 | 3 | 4 | 5
KM 53+550-54+150 - PRZEKRÓJ ULICZNY (m. Sokołów Młp.)
1. Roboty przygotowawcze
1 | SST D-01.01.01 | Roboty pomiarowe przy liniowych robotach na drogach w terenie równinnym km 53+550-54+150 - 600.00 m | km | 0.6
2 | SST D-01.02.04 | Rozebranie chodników z kostki brukowej betonowej gr. 6 cm z odwiezieniem materiału z rozbiórki i utylizacją str. L: km 53+660-54+015 - 360.00x1.30 = 468.00 m2 | m2 | 468
3 | SST D-01.02.04 | Rozebranie chodników z kostki brukowej betonowej gr. 6 cm - 95% kostki do ponownego wbudowania str. P: km 53+550-54+015 - 20.00 m2 | m2 | 20
4 | SST D-01.02.04 | Rozebranie krawężników betonowych o wym. 15x30 cm z odwiezieniem materiału z rozbiórki i utylizacją str. L: km 53+660-54+015 - 360.00 m | m | 360
2. Nawierzchnia
5 | SST D-05.03.11 | Wykonanie frezowania nawierzchni asfaltowych na zimno, średnia grubość warstwy 4 cm - destrukt na umocnienie poboczy - parking-str. P - (5.00x6.00)/2x85.00 = 467.50 m2 - skrzyżowania - str. P: droga gminna Nr 108667 (22.00+6.00)/2x8.00+12.00x6.00 = 184.00 m2 droga gminna Nr 108671 (13.00+6.00)/2x6.00+14.00x6.00 = 141.00 m2 droga gminna Nr 108654 (20.00+6.00)/2x20.00 = 260.00 m2 Razem - 467.50+184.00+141.00+260.00 = 1 052.50 m2 | m2 | 1053
6 | SST D-05.03.11 | Wykonanie frezowania nawierzchni asfaltowych na zimno, średnia grubość warstwy 14 cm - destrukt na umocnienie poboczy - nadmiar transport na bazę Materiałową w Leżajsku - droga wojewódzka Nr 875 km 53+550-54+015 - 467.00x7.00 = 3 255.00 m2 poszerzenie nałuku - 18.60x2.10+30.00x2.10 = 102.06 m2 km 54+015-54+150 - 135.00x8.00 = 1 080.00 m2 Razem - 3 255.00+102.06+1 080.00 = 4 437.06 m2 | m2 | 4437
7 | SST D-04.08.01 | Wyrównanie istniejącej nawierzchni mieszanką mineralno-bitumiczną BA 0/12 - warstwa grubości 4 cm - droga wojewódzka Nr 875 km 53+550-54+015 - 467.00x7.00 = 3 255.00 m2 poszerzenie nałuku - 18.60x2.10+30.00x2.10 = 102.06 m2 km 54+015-54+150 - 135.00x8.00 = 1 080.00 m2 Razem - (3 255.00+102.06+1 080.00)x0.04x2.50 = 443.71 T | T | 443.7
8 | SST D-05.03.27 | Ułożenie warstwy pośredniej wzmacniającej z geosiatki na całej powierzchni jezdni min. 120/120kN/m | m2 | 4437
9 | SST D-05.03.05 | Nawierzchnia z mieszanek mineralno-bitumicznych asfaltowych BA 0/16 dla KR 3-4 - warstwa wiążąca o grubości po zagęszczeniu 6 cm - droga wojewódzka Nr 875 km 53+550-54+015 - 467.00x7.00 = 3 255.00 m2 poszerzenie nałuku - 18.60x2.10+30.00x2.10 = 102.06 m2 km 54+015-54+150 - 135.00x8.00 = 1 080.00 m2 Razem - 3 255.00+102.06+1 080.00 = 4 437.06 m2 | m2 | 4437
10 | SST D-04.03.01 | Oczyszcenie warstw konstrukcyjnych bitumicznych | m2 | 4437
11 | SST D-04.03.02 | Skropienie warstw konstrukcyjnych bitumicznych emulsją (warstwa wiążąca) | m2 | 4437
12 | SST D-05.03.05 | Nawierzchnia z mieszanek mineralno-bitumicznych asfaltowych BA 0/16 dla KR 3-4 - warstwa ścieralna o grubości po zagęszczeniu 4 cm - parking-str. P - (5.00x6.00)/2x85.00 = 467.50 m2 - skrzyżowania - str. L: droga gminna Nr 108667 (22.00+6.00)/2x8.00+12.00x6.00 = 184.00 m2 droga gminna Nr 108671 (13.00+6.00)/2x6.00+14.00x6.00 = 141.00 m2 droga gminna Nr 108654 (20.00+6.00)/2x20.00 = 260.00 m2 Razem - 467.50+184.00+141.00+260.00 = 1 052.50 m2 | m2 | 1053
13 | SST D-05.03.13 | Nawierzchnia z mieszanek mineralno-bitumicznych asfaltowych SMA dla KR 3-4 - warstwa ścieralna o grubości po zagęszczeniu 4 cm - droga wojewódzka Nr 875 km 53+550-54+015 - 467.00x7.00 = 3 255.00 m2 poszerzenie nałuku - 18.60x2.10+30.00x2.10 = 102.06 m2 km 54+015-54+150 - 135.00x8.00 = 1 080.00 m2 Razem - 3 255.00+102.06+1 080.00 = 4 437.06 m2 | m2 | 4437
3. Uzupełnienie poboczy destruktem
14 | SST D-06.01.10 | Uzupełnienie poboczy destruktem, warstwa grubości 8 cm - droga wojewódzka Nr 875 km 53+550-53+655-str. L - 105.00x0.75 = 78.75 m2 | m2 | 78.8
4. Chodniki , zjazdy
15 | SST D-08.01.01 | Krawężniki betonowe wystające o wymiarach 20x30 cm na ławie betonowej zwykłej str. L: km 53+660-54+015 - 360.00 m | m | 360
16 | SST D-08.01.01 | Krawężniki betonowe wystające o wymiarach 15x30 cm na ławie betonowej zwykłej - wymiana krawężnika (rozebranie i ponowne wbudowanie) str. P - 20.00 m | m | 10
17 | SST D-08.02.02 | Chodniki i zjazdy z kostki brukowej betonowej B50 (w tym kolor 20%) grubości 6 cm na podsypce cementowo-piaskowej 3 cm z wypełnieniem spoin piaskiem str. L: km 53+660-54+015 - 360.00x1.30 = 468.00 m2 str. P: km 53+550-54+015 - 20.00x0.05 = 1.00 m2 (5% - nowa kostka) Razem - 468.00+1.00 = 469.00 m2 | m2 | 469
18 | SST D-08.02.02 | Chodniki i zjazdy z kostki brukowej betonowej B50 grubości 6 cm na podsypce cementowo-piaskowej 3 cm z wypełnieniem spoin piaskiem - 95% kostki z odzysku str. P: km 53+550-54+015 - 20.00x0.95 = 19.00 m2 | m2 | 19
5. Regulacja pionowa kratek ściekowych i studni teletechnicznych
19 | SST D-10.01.05 | Regulacja pionowa kratek ściekowych wraz z wymianą | szt. | 10
20 | SST D-10.01.05 | Regulacja pionowa studni teletechnicznych | szt. | 3
21 | SST D-10.01.05 | Regulacja pionowa studni teletechnicznych wraz wymianą | szt. | 9
KM 52+625-53+550 - PRZEKRÓJ DROGOWY
1. Roboty przygotowawcze
22 | SST D-01.01.01 | Roboty pomiarowe przy liniowych robotach na drogach w terenie równinnym km 52+625-53+550 - 925.00 m | km | 0.925
2. Nawierzchnia
23 | SST D-05.03.11 | Wykonanie frezowania nawierzchni asfaltowych na zimno, średnia grubość warstwy 4 cm - destrukt na umocnienie poboczy 1 000.00 m2 | m2 | 1000
24 | SST D-04.08.01 | Wyrównanie istniejącej nawierzchni mieszanką mineralno-bitumiczną BA 0/12 - warstwa grubości 5 cm - droga wojewódzka Nr 875 km 52+625-53+550 - 925.00x6.20x0.05x2.50 = 716.88 T | T | 717
25 | SST D-04.03.01 | Oczyszcenie warstw konstrukcyjnych bitumicznych | m2 | 5735
26 | SST D-04.03.02 | Skropienie warstw konstrukcyjnych bitumicznych emulsją (warstwa wyrównawcza) | m2 | 5735
27 | SST D-05.03.05 | Nawierzchnia z mieszanek mineralno-bitumicznych asfaltowych BA 0/16 dla KR 3-4 - warstwa ścieralna o śr. grubości po zagęszczeniu 6 cm - skrzyżowania - str. P: droga gminna - (28.00+10.00)/2x8.00 = 152.00 m2 droga powiatowa - (22.00+6.00)/2x15.00 = 210.00 m2 Razem - 152.00+210.00 = 362.00 m2 | m2 | 362
28 | SST D-05.03.13 | Nawierzchnia z mieszanek mineralno-bitumicznych asfaltowych SMA dla KR 3-4 - warstwa ścieralna o grubości po zagęszczeniu 4 cm - droga wojewódzka Nr 875 km 52+625-53+550 - 925.00x6.00 = 5 550.00 m2 | m2 | 5550
3. Uzupełnienie poboczy destruktem
29 | SST D-06.01.10 | Uzupełnienie poboczy destruktem, warstwa grubości 9 cm - droga wojewódzka Nr 875 km 52+625-53+550 - 925.00x0.75x2 = 1387.50 m2 | m2 | 1388
KM 52+625-54+150 - OZNAKOWANIE
1. Oznakowanie poziome
30 | SST D-07.01.01 | Oznakowanie poziome - linie ciągłe, przerywane malowane mechanicznie Razem - 500,00 m2 | m2 | 500
Opracował: Jerzy Maj, Marek Iwański, Krzysztof Kraus