## KOSZTORYS OFERTOWY
Rozdział III
KOSZTORYSOFERTOWY
Remont drogi wojewódzkiej Nr 875 Mielec-Kolbuszowa-Sokołów Młp.-Leżajsk w km 52+625 do km 54+150
Nr poz. | Opis robót | Jm | Ilość | Cena | Wartość
1 | 3 | 4 | 5 | 6 | 7
KM 53+550-54+150 - PRZEKRÓJ ULICZNY (m. Sokołów Młp.)
1. Roboty przygotowawcze
1 | Roboty pomiarowe przy liniowych robotach na drogach w terenie równinnym | km | 0.6
2 | Rozebranie chodników z kostki brukowej betonowej gr. 6 cm z odwiezieniem materiału z rozbiórki i utylizacją | m2 | 468
3 | Rozebranie chodników z kostki brukowej betonowej gr. 6 cm - 95% kostki do ponownego wbudowania | m2 | 20
4 | Rozebranie krawężników betonowych o wym. 15x30 cm z odwiezieniem materiału z rozbiórki i utylizacją | m | 360
2. Nawierzchnia
5 | Wykonanie frezowania nawierzchni asfaltowych na zimno, średnia grubość warstwy 4 cm - destrukt na umocnienie poboczy | m2 | 1053
6 | Wykonanie frezowania nawierzchni asfaltowych na zimno, średnia grubość warstwy 14 cm - destrukt na umocnienie poboczy - nadmiar transport na bazę Materiałową w Leżajsku | m2 | 4437
7 | Wyrównanie istniejącej nawierzchni mieszanką mineralno-bitumiczną BA 0/12 - warstwa grubości 4 cm | T | 443.7
8 | Ułożenie warstwy pośredniej wzmacniającej z geosiatki na całej powierzchni jezdni min. 120/120kN/m | m2 | 4437
9 | Nawierzchnia z mieszanek mineralno-bitumicznych asfaltowych BA 0/16 dla KR 3-4 - warstwa wiążąca o grubości po zagęszczeniu 6 cm | m2 | 4437
10 | Oczyszczenie warstw konstrukcyjnych bitumicznych | m2 | 4437
11 | Skropienie warstw konstrukcyjnych bitumicznych emulsją (warstwa wiążąca) | m2 | 4437
12 | Nawierzchnia z mieszanek mineralno-bitumicznych asfaltowych BA 0/16 dla KR 3-4 - warstwa ścieralna o grubości po zagęszczeniu 4 cm | m2 | 1053
13 | Nawierzchnia z mieszanek mineralno-bitumicznych asfaltowych SMA dla KR 3-4 - warstwa ścieralna o grubości po zagęszczeniu 4 cm | m2 | 4437
3. Uzupełnienie poboczy destruktem
14 | Uzupełnienie poboczy destruktem, warstwa grubości 8 cm | m2 | 78.8
4. Chodniki , zjazdy
15 | Krawężniki betonowe wystające o wymiarach 20x30 cm na ławie betonowej zwykłej | m | 360
16 | Krawężniki betonowe wystające o wymiarach 15x30 cm na ławie betonowej zwykłej - wymiana krawężnika (rozebranie i ponowne wbudowanie) | m | 10
17 | Chodniki i zjazdy z kostki brukowej betonowej B50 (w tym kolor 20%) grubości 6 cm na podsypce cementowo-piaskowej 3 cm z wypełnieniem spoin piaskiem | m2 | 469
18 | Chodniki i zjazdy z kostki brukowej betonowej B50 grubości 6 cm na podsypce cementowo-piaskowej 3 cm z wypełnieniem spoin piaskiem - 95% kostki z odzysku | m2 | 19
5. Regulacja pionowa kratek ściekowych i studni teletechnicznych
19 | Regulacja pionowa kratek ściekowych wraz z wymianą | szt. | 10
20 | Regulacja pionowa studni teletechnicznych | szt. | 3
21 | Regulacja pionowa studni teletechnicznych wraz wymianą | szt. | 9
KM 52+625-53+550 - PRZEKRÓJ DROGOWY
1. Roboty przygotowawcze
22 | Roboty pomiarowe przy liniowych robotach na drogach w terenie równinnym | km | 0.925
2. Nawierzchnia
23 | Wykonanie frezowania nawierzchni asfaltowych na zimno, średnia grubość warstwy 4 cm - destrukt na umocnienie poboczy | m2 | 1000
24 | Wyrównanie istniejącej nawierzchni mieszanką mineralno- bitumiczną BA 0/12 - warstwa grubości 5 cm | T | 717
25 | Oczyszczenie warstw konstrukcyjnych bitumicznych | m2 | 5735
26 | Skropienie warstw konstrukcyjnych bitumicznych emulsją (warstwa wyrównawcza) | m2 | 5735
27 | Nawierzchnia z mieszanek mineralno-bitumicznych asfaltowych BA 0/16 dla KR 3-4 - warstwa ścieralna o śr. grubości po zagęszczeniu 6 cm | m2 | 362
28 | Nawierzchnia z mieszanek mineralno-bitumicznych asfaltowych SMA dla KR 3-4 - warstwa ścieralna o grubości po zagęszczeniu 4 cm | m2 | 5550
3. Uzupełnienie poboczy destruktem
29 | Uzupełnienie poboczy destruktem, warstwa grubości 9 cm | m2 | 1388
KM 52+625-54+150 - OZNAKOWANIE
1. Oznakowanie poziome
30 | Oznakowanie poziome - linie ciągłe, przerywane malowane mechanicznie | m2 | 500
Razem kosztorys netto:
Podatek VAT 23%
Ogółem kosztorys brutto:
Słownie: ……………………………………………………………
……………………………….
pieczęć i podpis upełniomocnionego przedstawiciela Wykonawcy